## Sheet1
BLE
一路ble
字段 | 含义 | 默认值 | 范围
version | js版本号 | x
category | 类型 | x
max_lum | 最大亮度 | 100 | 1-100
min_lum | 最小亮度 | 10 | 1-100
pwmhz | PWM频率 | 8k | 1k-2k
固定IO和有效电平值
二路ble
字段 | 含义 | 默认值 | 范围
version | js版本号 | x
category | 类型 | x
cwtype | 控制类型是CW还是CCT | CW | CW, CCT
max_lum | 最大亮度 | 100 | 1-100
min_lum | 最小亮度 | 10 | 1-100
pwmhz | PWM频率 | 8k | 1k-2k
固定IO和有效电平值
三路ble
字段 | 含义 | 默认值 | 范围
version | js版本号 | x
category | 类型 | x
dmod | 彩光驱动引脚方式 | PWM-RGB | PWM-RGB, IIC-SM726EB
max_lum | 最大亮度 | 100 | 1-100
min_lum | 最小亮度 | 10 | 1-100
pwmhz | PWM频率 | 8k | 1k-2k
固定IO和有效电平值
四路ble
字段 | 含义 | 默认值 | 范围
version | js版本号 | x
category | 类型 | x
dmod | 彩光驱动引脚方式 | PWM-RGB | PWM-RGB, IIC-SM726EB
max_lum | 最大亮度 | 100 | 1-100
min_lum | 最小亮度 | 10 | 1-100
pwmhz | PWM频率 | 8k | 1k-2k
固定IO和有效电平值
五路ble
字段 | 含义 | 默认值 | 范围
version | js版本号 | x
category | 类型 | x
dmod | 彩光驱动引脚方式 | PWM-RGB | PWM-RGB, IIC-SM726EB
max_lum | 最大亮度 | 100 | 1-100
min_lum | 最小亮度 | 10 | 1-100
pwmhz | PWM频率 | 8k | 1k-2k
固定IO和有效电平值
ZIGBEE
一路ZIGBEE
字段 | 含义 | 默认值 | 范围
category | 类型 | 501
brightmin | 最小亮度 | 100 | 1-100
brightmax | 最大亮度 | 10 | 1-100
module | 模块 | TYZS1L
pmemory | 照明断电记忆 | 1 | 0/1
rstnum | 通过产品通断电进行复位所需次数 | 3 | 2019-03-10
rstcor | 配网时灯颜色 | c
defcolor | 配网成功后默认颜色 | c
rstmode | 配网重置方式 | 2
rstbr | 配网时灯光亮度 (%) | 50 | 10-100
defbright | 默认配网后亮度(%) | 50 | 10-100
pwmhz | PWM频率 | 8k | 500-2k
固定IO和有效电平值
ZIGBEE
二路ZIGBEE
字段 | 含义 | 默认值 | 范围
category | 类型 | 501
brightmin | 最小亮度 | 100 | 1-100
brightmax | 最大亮度 | 10 | 1-100
module | 模块 | TYZS1L
cwtype | 色温调节驱动方式 | 0 | 0/1
pmemory | 照明断电记忆 | 1 | 0/1
rstnum | 通过产品通断电进行复位所需次数 | 3 | 2019-03-10
rstcor | 配网时灯颜色 | c
defcolor | 配网成功后默认颜色 | c
rstmode | 配网重置方式 | 2
rstbr | 配网时灯光亮度 (%) | 50 | 10-100
defbright | 默认配网后亮度(%) | 50 | 10-100
pwmhz | PWM频率 | 8k | 500-2k
固定IO和有效电平值
ZIGBEE
二路ZIGBEE
字段 | 含义 | 默认值 | 范围
category | 类型 | 501
brightmin | 最小亮度 | 100 | 1-100
brightmax | 最大亮度 | 10 | 1-100
module | 模块 | TYZS1L
cwtype | 色温调节驱动方式 | 0 | 0/1
pmemory | 照明断电记忆 | 1 | 0/1
rstnum | 通过产品通断电进行复位所需次数 | 3 | 2019-03-10
rstcor | 配网时灯颜色 | c
defcolor | 配网成功后默认颜色 | c
rstmode | 配网重置方式 | 2
rstbr | 配网时灯光亮度 (%) | 50 | 10-100
defbright | 默认配网后亮度(%) | 50 | 10-100
pwmhz | PWM频率 | 8k | 500-2k
固定IO和有效电平值

## Sheet2
1路WIFI
一级项目 | 字段 | 含义 | 默认值 | 范围
light | Jsonver | json版本号 | 1.0.2 | —
| iicc |  | 3 | —
| ctrl | 低功耗控制引脚ctrl | 16 | —
| iicscl | IIC时钟信号-iicscl | 4 | —
| iicsda | IIC数据IO-iicsda | 14 | —
other | rstnum | 通过产品通断电进行复位所需次数 | 3 | 3~10
| lkey | 产品按键
| ktime | 通过长按复位,按键时长(秒) | 5 | 3~10
color | c | 冷白C/亮度Bright PIN | 5 | 可选
功能相关 | cmod | 方案选型 | c | —
| brightmin | 最小亮度 | 10 | 1-100
| brightmax | 最大亮度 | 100 | 1-100
| dmod | 彩光驱动引脚方式 | 0 | —
| onoffmode | 开关渐变配置 | 0 | 0/1
| module | 模组 | E3S-E3L-WE5P | —
| wfcfg | 低功耗/快闪 | spcl | —
| pwmhz | PWM频率 (Hz) | 1k | 100-2k
| pmemory | 照明断电记忆 | 1 | 0/1
配网相关 | rstcor | 配网时灯颜色 | c | ——
| defcolor | 配网成功后默认颜色 | c | ——
| rstmode | 配网重置方式 | 2 | ——
| rstbr | 配网时灯光亮度 (%) | 50 | 10-100
| defbright | 默认配网后亮度(%) | 50 | 1-100
2路WIFI
一级项目 | 字段 | 含义 | 默认值 | 范围
jsonver | Jsonver | json版本号 | 1.0.2 | —
iic | iicc |  | 3 | —
| iicw |  | 3
| ctrl | 低功耗控制引脚ctrl | 16 | —
| iicscl | IIC时钟信号-iicscl | 4 | —
| iicsda | IIC数据IO-iicsda | 14 | —
other | rstnum | 通过产品通断电进行复位所需次数 | 3 | 3~10
| lkey | 产品按键
| ktime | 通过长按复位,按键时长(秒) | 5 | 3~10
color | c | 冷白C/亮度Bright 管脚 | 5 | 可选
| w | 暖白W/色温CCT 管脚 | 13
功能相关 | cmod | 方案选型 | cw | —
| brightmin | 最小亮度 | 10 | 1-100
| brightmax | 最大亮度 | 100 | 1-100
| dmod | 彩光驱动引脚方式 | 0 | —
| onoffmode | 开关渐变配置 | 0 | 0/1
| module | 模组 | E3S-E3L-WE5P | —
| wfcfg | 低功耗/快闪 | spcl | —
| pwmhz | PWM频率 (Hz) | 1k | 100-2k
| cwtype | 色温调节驱动方式 | FALSE | 0/1
| pmemory | 照明断电记忆 | 1 | 0/1
| cwmaxp | 冷暖光混合最大功率配置 | 100 | ——
配网相关 | rstcor | 配网时灯颜色 | c | ——
| defcolor | 配网成功后默认颜色 | c | ——
| rstmode | 配网重置方式 | 2 | ——
| rstbr | 配网时灯光亮度 (%) | 50 | 10-100
| defbright | 默认配网后亮度(%) | 50 | 1-100
3路WIFI
一级项目 | 字段 | 含义 | 默认值 | 范围
jsonver | Jsonver | json版本号 | 1.0.2 | —
iic | iicr |  | 0
| iicg |  | 1
| iicb |  | 2 | —
| ctrl | 低功耗控制引脚ctrl | 3
| iicscl | IIC时钟信号-iicscl | 16 | —
| iicsda | IIC数据IO-iicsda | 4 | —
|  |  | 14 | —
other | rstnum | 通过产品通断电进行复位所需次数 | 3 | 3~10
| lkey | 产品按键
| ktime | 通过长按复位,按键时长(秒) | 5 | 3~10
| rstmode | 配网重置方式 | 2 | ——
color | r | R 管脚 | 4 | 可选
| g | G 管脚 | 12
| b | B 管脚 | 14
white 白平衡 | wr | 绿色-G | 70 | 0~100
| wg | 红色-R | 100 | 0~100
| wb | 蓝色-B | 75 | 0~100
coefficient 采光伽马系数 | gr | 绿色-G | 80 | 0~100
| gg | 红色-R | 60 | 0~100
| gb | 蓝色-B | 60 | 0~100
功能相关 | cmod | 方案选型 | rgb | —
| brightmin | 最小亮度 | 10 | 1-100
| brightmax | 最大亮度 | 100 | 1-100
| dmod | 彩光驱动引脚方式 | FALSE | —
| onoffmode | 开关渐变配置 | 0 | 0/1
| module | 模组 | E3S-E3L-WE5P | —
| wfcfg | 低功耗/快闪 | spcl | —
| pwmhz | PWM频率 (Hz) | 1k | 100-2k
| cwtype | 色温调节驱动方式 | FALSE | 0/1
| pmemory | 照明断电记忆 | 1 | 0/1
配网相关 | rstcor | 配网时灯颜色 | c | ——
| defcolor | 配网成功后默认颜色 | c | ——
| rstbr | 配网时灯光亮度 (%) | 50 | 10-100
| defbright | 默认配网后亮度(%) | 50 | 1-100
4路WIFI
一级项目 | 字段 | 含义 | 默认值 | 范围
jsonver | Jsonver | json版本号 | 1.0.2 | —
iic | iicr |  | 0
| iicg |  | 1
| iicb |  | 2 | —
| ctrl | 低功耗控制引脚ctrl | 3
| iicscl | IIC时钟信号-iicscl | 16 | —
| iicsda | IIC数据IO-iicsda | 4 | —
| iicc |  | 14 | —
other | rstnum | 通过产品通断电进行复位所需次数 | 3 | 3~10
| lkey | 产品按键
| ktime | 通过长按复位,按键时长(秒) | 5 | 3~10
color | r | R 管脚 | 4 | 可选
| g | G 管脚 | 12
| b | B 管脚 | 14
| c | C 白光亮度管脚 | 5
white 白平衡 | wr | 绿色-G | 70 | 0~100
| wg | 红色-R | 100 | 0~100
| wb | 蓝色-B | 75 | 0~100
coefficient 采光伽马系数 | gr | 绿色-G | 80 | 0~100
| gg | 红色-R | 60 | 0~100
| gb | 蓝色-B | 60 | 0~100
功能相关 | cmod | 方案选型 | rgb | —
| dmod | 彩光驱动引脚方式 | FALSE | —
| brightmax | 最大亮度 | 100 | 1-100
| brightmin | 最小亮度 | 11 | 1-101
| onoffmode | 开关渐变配置 | 0 | 0/1
| module | 模组 | E3S-E3L-WE5P | —
| wfcfg | 低功耗/快闪 | spcl | —
| pwmhz | PWM频率 (Hz) | 1k | 100-2k
| colormax | 彩光最大亮度 | 100
| colormin | 彩光最小亮度 | 10
| pmemory | 照明断电记忆 | 1 | 0/1
配网相关 | rstcor | 配网时灯颜色 | c | ——
| defcolor | 配网成功后默认颜色 | c | ——
| rstbr | 配网时灯光亮度 (%) | 50 | 10-100
| defbright | 默认配网后亮度(%) | 50 | 1-100
| rstmode | 配网重置方式 | 2 | ——
5路WIFI
一级项目 | 字段 | 含义 | 默认值 | 范围
jsonver | Jsonver | json版本号 | 1.0.2 | —
iic | iicr |  | 0
| iicg |  | 1
| iicb |  | 2 | —
| ctrl | 低功耗控制引脚ctrl | 3
| iicscl | IIC时钟信号-iicscl | 16 | —
| iicsda | IIC数据IO-iicsda | 4 | —
iicw
| iicc |  | 14 | —
other | rstnum | 通过产品通断电进行复位所需次数 | 3 | 3~10
| lkey | 产品按键
| ktime | 通过长按复位,按键时长(秒) | 5 | 3~10
color | r | R 管脚 | 4 | 可选
| g | G 管脚 | 12
| b | B 管脚 | 14
| c | C 管脚 | 5
| w | w 管脚
white 白平衡 | wr | 绿色-G | 70 | 0~100
| wg | 红色-R | 100 | 0~100
| wb | 蓝色-B | 75 | 0~100
coefficient 采光伽马系数 | gr | 绿色-G | 80 | 0~100
| gg | 红色-R | 60 | 0~100
| gb | 蓝色-B | 60 | 0~100
功能相关 | cmod | 方案选型 | rgb | —
| dmod | 彩光驱动引脚方式 | FALSE | —
| brightmax | 最大亮度 | 100 | 1-100
| brightmin | 最小亮度 | 11 | 1-101
| onoffmode | 开关渐变配置 | 0 | 0/1
| module | 模组 | E3S-E3L-WE5P | —
| wfcfg | 低功耗/快闪 | spcl | —
| pwmhz | PWM频率 (Hz) | 1k | 100-2k
| cwtype | 色温调节驱动方式 | FALSE | 0/1
| cwmaxp | 冷暖光混合最大功率配置 | 100 | ——
| pmemory | 照明断电记忆 | 1 | 0/1
配网相关 | rstcor | 配网时灯颜色 | c | ——
| defcolor | 配网成功后默认颜色 | c | ——
| rstbr | 配网时灯光亮度 (%) | 50 | 10-100
| defbright | 默认配网后亮度(%) | 50 | 1-100
| rstmode | 配网重置方式 | 2 | ——